## TABLES
Track Calculator |  |  | Entry | Calc. |  | Derived | Const
Increment
TURN | Distances for a fixed angle at speed
Angle | deg | 90
TAS | kt | 60 | 70 | 80 | 90 | 100 | 110 | 120 | 130 | 140 | 150 | 160 | 170 | 180 | 10
Radius | nm | 0.31831 | 0.37136 | 0.42441 | 0.47746 | 0.53052 | 0.58357 | 0.63662 | 0.68967 | 0.74272 | 0.79577 | 0.84883 | 0.90188 | 0.95493
Distance | nm | 0.5 | 0.58333 | 0.66667 | 0.75 | 0.83333 | 0.91667 | 1 | 1.0833 | 1.1667 | 1.25 | 1.3333 | 1.4167 | 1.5
TURN | Distances for angles at fixed speed
TAS | kt | 90 60: 60
Angle | deg | 0 | 30 | 60 | 90 | 120 | 150 | 180 | 210 | 240 | 270 | 300 | 330 | 360 | 30
Radius | nm | 90 60: 0.31831
Distance | nm | 0 | 0.16667 | 0.33333 | 0.5 | 0.66667 | 0.83333 | 1 | 1.1667 | 1.3333 | 1.5 | 1.6667 | 1.8333 | 2
Dist | Time for a segment at fixed speed
TAS | kt | 90 60: 60
Length | nm | 1 | 2 | 3 | 4 | 5 | 6 | 7 | 8 | 9 | 10 | 11 | 12 | 13 | 1
Time | sec | 60 | 120 | 180 | 240 | 300 | 360 | 420 | 480 | 540 | 600 | 660 | 720 | 780
| Min | 1 | 2 | 3 | 4 | 5 | 6 | 7 | 8 | 9 | 10 | 11 | 12 | 13
Dist | Time for a fixed segment at speeds
Length | nm | 1: 10
TAS | kt | 60 | 70 | 80 | 90 | 100 | 110 | 120 | 130 | 140 | 150 | 160 | 170 | 180 | 10
Time | sec | 600 | 514.2857 | 450 | 400 | 360 | 327.2727 | 300 | 276.9231 | 257.1429 | 240 | 225 | 211.7647 | 200
| Min | 10 | 8.5714 | 7.5 | 6.6667 | 6 | 5.4545 | 5 | 4.6154 | 4.2857 | 4 | 3.75 | 3.5294 | 3.3333
Climb | Time for an altitude change at VSI
Alt | ft | 10 60: 2000
VSI | ft/min | 300 | 400 | 500 | 600 | 700 | 800 | 900 | 1000 | 1100 | 1200 | 1300 | 1400 | 1500 | 100
Time | sec | 400 | 300 | 240 | 200 | 171.4286 | 150 | 133.3333 | 120 | 109.0909 | 100 | 92.3077 | 85.7143 | 80
| Min | 6.6667 | 5 | 4 | 3.3333 | 2.8571 | 2.5 | 2.2222 | 2 | 1.8182 | 1.6667 | 1.5385 | 1.4286 | 1.3333
Climb | Time for an altitude change at VSI
VSI | ft/min | 10 60: 1000
Alt | ft | 0 | 200 | 400 | 600 | 800 | 1000 | 1200 | 1400 | 1600 | 1800 | 2000 | 2200 | 2400 | 200
Time | sec | 0 | 12 | 24 | 36 | 48 | 60 | 72 | 84 | 96 | 108 | 120 | 132 | 144
| Min | 0 | 0.2 | 0.4 | 0.6 | 0.8 | 1 | 1.2 | 1.4 | 1.6 | 1.8 | 2 | 2.2 | 2.4
Speed Chng | Time and length for a speed change at constant Accel.
From TAS | kt | 0: 0
To TAS | kt | 60 | 70 | 80 | 90 | 100 | 110 | 120 | 130 | 140 | 150 | 160 | 170 | 180 | 10
Time | sec | 20 | 23.3333 | 26.6667 | 30 | 33.3333 | 36.6667 | 40 | 43.3333 | 46.6667 | 50 | 53.3333 | 56.6667 | 60
| Min | 0.33333 | 0.38889 | 0.44444 | 0.5 | 0.55556 | 0.61111 | 0.66667 | 0.72222 | 0.77778 | 0.83333 | 0.88889 | 0.94444 | 1
Dist | nm | 0.16667 | 0.22685 | 0.2963 | 0.375 | 0.46296 | 0.56019 | 0.66667 | 0.78241 | 0.90741 | 1.0417 | 1.1852 | 1.338 | 1.5
Constants
Accel | kt/sec | 0 60: 3
StdTurn | deg/sec | 0 60: 3